## Sheet1
Heat Exchanger Name | Load Kj/h | Cost index | Area m2 | shells | LMTD ( C) | Overall U （kj/h*m2*C ) | F factor | hot stream | Hot T in ( C ) | Hot T out ( C ) | Cold stream | Cold T in | Cold T out | dTmin Hot ( c ) | dT min Cold ( c)
E-114 | 5354921.6073 | 28281.0045 | 86.1998 | 1 | 58.4662 | 1064.0018 | 0.99862 | REF6_To_MEOH2 | 248.0038 | 220 | MP Steam Generation | 174 | 175 | 73.0038 | 46
E-106 | 1045731144.4958 | 1299551.8171 | 5540.9497 | 12 | 692.0903 | 276.6291 | 0.98577 | U-1 | 1000 | 697.6981 | MEOH6_To_MEOH7 | 86.6502 | 220 | 780 | 611.0479
E-110 | 139955062.1216 | 1133004.3639 | 4885.7022 | 10 | 71.6737 | 399.7865 | 0.99971 | B1_heat | 150 | 149.5 | MEOH6_To_MEOH7 | 68.8034 | 86.6502 | 63.3498 | 80.6966
E-117 | 84521.6983 | 353.62 | 0.36042 | 1 | 589.7731 | 397.626 | 1 | U-1 | 670.0244 | 670 | To Reboiler@C-301_TO_S1 | 80.2372 | 80.241 | 589.7834 | 589.7628
E-113 | 88982978.5652 | 182828.1261 | 747.1947 | 2 | 463.4285 | 256.9775 | 0.99999 | U-1 | 697.6981 | 670.0244 | MEOH_heat | 220.05 | 220.55 | 477.1481 | 449.9744
E-105 | 370950843.4018 | 1136203.1824 | 4902.9506 | 10 | 89.7718 | 831.0572 | 0.97647 | MEOH3_To_MEOH4 | 220.05 | 145.3414 | To Reboiler@DI_TO_SS2 | 82.2922 | 96.8989 | 123.1511 | 63.0492
E-107 | 290675139.0007 | 602257.5038 | 2519.5761 | 6 | 141.4331 | 816.737 | 0.99905 | MEOH3_To_MEOH4 | 220.05 | 122.5341 | Cooling Water | 23.8569 | 24.9998 | 195.0502 | 98.6772
E-109 | 833974358.5719 | 4265194.1315 | 18471.8583 | 37 | 53.109 | 932.9329 | 0.97768 | MEOH3_To_MEOH4 | 136.7605 | 40 | Cooling Water | 20.5797 | 23.8569 | 112.9035 | 19.4203
E-111 | 51526.7617 | 308.5058 | 0.30389 | 1 | 27.7021 | 6120.7412 | 1 | To Condenser@C-301_TO_LIGHTEND | 51.795 | 45.0424 | Cooling Water | 20.5795 | 20.5797 | 31.2153 | 24.4629
E-116 | 225876753.1793 | 4329910.7848 | 18697.7911 | 38 | 13.5896 | 890.9088 | 0.9978 | To Condenser@DI_TO_SS3 | 72.7502 | 72.6686 | MEOH6_To_MEOH7 | 40 | 68.8034 | 3.9468 | 32.6686
E-108 | 208485.1066 | 1110.3214 | 1.5064 | 1 | 32.4557 | 4137.8005 | 0.99756 | To Condenser@C-301_TO_LIGHTEND | 62.6964 | 51.795 | Cooling Water | 23.8569 | 25.2604 | 37.4359 | 27.938
E-112 | 6746590.8711 | 11542.912 | 28.1211 | 1 | 603.3642 | 397.626 | 1 | U-1 | 697.6981 | 670.0244 | To Reboiler@C-301_TO_S1 | 80.241 | 80.5461 | 617.152 | 589.7834
E-115 | 147466745.8128 | 63350.5313 | 236.2247 | 1 | 52.4866 | 11893.8152 | 1 | To Condenser@DI_TO_SS3 | 72.8034 | 72.7502 | Cooling Water | 20 | 20.5795 | 52.2239 | 52.7502