## Aspen Data Tables
Material
Stream Name | Units | AF-COM | AIR | BFG | CS1 | FLUEGAS1 | GASOUT1 | H2IN | LIGHTEND | MEOH1 | MEOH2 | MEOH3 | MEOH4 | MEOH5 | MEOH6 | MEOH7 | P1 | PUR2 | PUR3 | PUR4 | REF4 | REF6 | S1 | SS2 | SS3
Description
From |  | B1 |  |  | MX2 | MIX3 | S3 |  | C-301 | B11 | HT8 | MEOH | COOL2 | S2 | F1 | HT9 | F1 | S2 | S3 | V3 | MX1 | MC1 | C-301 | DI | DI
To |  |  | B1 | MX1 | MIX3 | B1 | MX2 | MX1 | MIX3 | MEOH | B11 | COOL2 | S2 | F1 | HT9 | B11 | MIX3 | V3 | C-301 | S3 | MC1 | HT8 | DI
MIXED Substream
Temperature | C | 150 | 25 | 125 | 41.3853 | 31.6897 | 41.3853 | 25 | 45.0424 | 221.897 | 220 | 220.05 | 40 | 40 | 40 | 220 | 40 | 40 | 41.3853 | 41.3853 | 78.1853 | 248.0038 | 80.5461 | 96.8989 | 72.6686
Pressure | bar | 1 | 1 | 1 | 1.6 | 1.358 | 1.6 | 1 | 1.358 | 70 | 70 | 69.1382 | 70 | 70 | 70 | 70 | 70 | 70 | 1.6 | 1.6 | 1 | 70 | 1.7027 | 1.7027 | 1.358
Mole Flows | kmol/hr | 3838.7615 | 1550 | 3164.766 | 12.278 | 2566.807 | 12.278 | 2975.7368 | 5.875 | 258457.2333 | 6140.5029 | 256333.656 | 256333.656 | 254865.402 | 252316.748 | 252316.748 | 2548.654 | 1468.254 | 1455.976 | 1468.254 | 6140.5029 | 6140.5029 | 1450.101 | 414.5454 | 1035.5556
CO2 | kmol/hr | 132.1001 | 0 | 469.3348 | 4.2556 | 59.0362 | 4.2556 | 0 | 4.0281 | 5493.8415 | 469.3348 | 5083.5423 | 5083.5423 | 5075.2586 | 5024.5061 | 5024.5061 | 50.7526 | 8.2837 | 4.0281 | 8.2837 | 469.3348 | 469.3348 | 3.1418e-15 | 0 | 0
CO | kmol/hr | 0 | 0 | 705.7428 | 0.14091 | 54.2533 | 0.14091 | 0 | 0.0019387 | 6062.6788 | 705.7428 | 5411.1893 | 5411.1893 | 5411.0465 | 5356.936 | 5356.936 | 54.1105 | 0.14285 | 0.0019387 | 0.14285 | 705.7428 | 705.7428 | 1.1011e-37 | 0 | 0
CH4 | kmol/hr | 0 | 0 | 0 | 0 | 0 | 0 | 0 | 0 | 0 | 0 | 0 | 0 | 0 | 0 | 0 | 0 | 0 | 0 | 0 | 0 | 0 | 0 | 0 | 0
H2O | kmol/hr | 561.4452 | 0 | 0 | 0.41809 | 3.176 | 0.41809 | 0 | 0.047027 | 268.3755 | 0 | 678.6746 | 678.6746 | 271.0863 | 268.3755 | 268.3755 | 2.7109 | 407.5883 | 407.1702 | 407.5883 | 0 | 0 | 407.1232 | 404.3743 | 2.7489
H2 | kmol/hr | 0 | 0 | 78.8027 | 0.84264 | 520.6482 | 0.84264 | 2975.7368 | 0.006598 | 54514.6189 | 3054.5395 | 51980.7425 | 51980.7425 | 51979.8933 | 51460.0944 | 51460.0944 | 519.7989 | 0.84924 | 0.006598 | 0.84924 | 3054.5395 | 3054.5395 | 6.8645e-40 | 0 | 0
CH3OH | kmol/hr | 0 | 0 | 0 | 2.063 | 18.8105 | 2.063 | 0 | 1.7341 | 1486.3238 | 0 | 2548.1124 | 2548.1124 | 1501.3374 | 1486.3241 | 1486.3241 | 15.0134 | 1046.775 | 1044.712 | 1046.775 | 0 | 0 | 1042.9778 | 10.1712 | 1032.8067
CAO | kmol/hr | 0 | 0 | 0 | 0 | 0 | 0 | 0 | 0 | 0 | 0 | 0 | 0 | 0 | 0 | 0 | 0 | 0 | 0 | 0 | 0 | 0 | 0 | 0 | 0
CACO3 | kmol/hr | 0 | 0 | 0 | 0 | 0 | 0 | 0 | 0 | 0 | 0 | 0 | 0 | 0 | 0 | 0 | 0 | 0 | 0 | 0 | 0 | 0 | 0 | 0 | 0
N2 | kmol/hr | 3135.3828 | 1224.5 | 1910.8857 | 4.5578 | 1910.8828 | 4.5578 | 0 | 0.057198 | 190631.3949 | 1910.8857 | 190631.3949 | 190631.3949 | 190626.7799 | 188720.5121 | 188720.5121 | 1906.2678 | 4.615 | 0.057198 | 4.615 | 1910.8857 | 1910.8857 | 1.228e-36 | 0 | 0
O2 | kmol/hr | 9.8335 | 325.5 | 0 | 0 | 0 | 0 | 0 | 0 | 0 | 0 | 0 | 0 | 0 | 0 | 0 | 0 | 0 | 0 | 0 | 0 | 0 | 0 | 0 | 0
Mole Fractions
CO2 |  | 0.034412 | 0 | 0.1483 | 0.3466 | 0.023 | 0.3466 | 0 | 0.68564 | 0.021256 | 0.076433 | 0.019832 | 0.019832 | 0.019913 | 0.019913 | 0.019913 | 0.019913 | 0.0056418 | 0.0027666 | 0.0056418 | 0.076433 | 0.076433 | 2.1666e-18 | 0 | 0
CO |  | 0 | 0 | 0.223 | 0.011476 | 0.021136 | 0.011476 | 0 | 0.00032999 | 0.023457 | 0.11493 | 0.02111 | 0.02111 | 0.021231 | 0.021231 | 0.021231 | 0.021231 | 9.729e-05 | 1.3315e-06 | 9.729e-05 | 0.11493 | 0.11493 | 7.5935e-41 | 0 | 0
CH4 |  | 0 | 0 | 0 | 0 | 0 | 0 | 0 | 0 | 0 | 0 | 0 | 0 | 0 | 0 | 0 | 0 | 0 | 0 | 0 | 0 | 0 | 0 | 0 | 0
H2O |  | 0.14626 | 0 | 0 | 0.034052 | 0.0012373 | 0.034052 | 0 | 0.0080046 | 0.0010384 | 0 | 0.0026476 | 0.0026476 | 0.0010636 | 0.0010636 | 0.0010636 | 0.0010636 | 0.2776 | 0.27965 | 0.2776 | 0 | 0 | 0.28076 | 0.97546 | 0.0026545
H2 |  | 0 | 0 | 0.0249 | 0.06863 | 0.20284 | 0.06863 | 1 | 0.0011231 | 0.21092 | 0.49744 | 0.20279 | 0.20279 | 0.20395 | 0.20395 | 0.20395 | 0.20395 | 0.0005784 | 4.5316e-06 | 0.0005784 | 0.49744 | 0.49744 | 4.7338e-43 | 0 | 0
CH3OH |  | 0 | 0 | 0 | 0.16802 | 0.0073284 | 0.16802 | 0 | 0.29517 | 0.0057508 | 0 | 0.0099406 | 0.0099406 | 0.0058907 | 0.0058907 | 0.0058907 | 0.0058907 | 0.71294 | 0.71753 | 0.71294 | 0 | 0 | 0.71924 | 0.024536 | 0.99735
CAO |  | 0 | 0 | 0 | 0 | 0 | 0 | 0 | 0 | 0 | 0 | 0 | 0 | 0 | 0 | 0 | 0 | 0 | 0 | 0 | 0 | 0 | 0 | 0 | 0
CACO3 |  | 0 | 0 | 0 | 0 | 0 | 0 | 0 | 0 | 0 | 0 | 0 | 0 | 0 | 0 | 0 | 0 | 0 | 0 | 0 | 0 | 0 | 0 | 0 | 0
N2 |  | 0.81677 | 0.79 | 0.6038 | 0.37122 | 0.74446 | 0.37122 | 0 | 0.0097359 | 0.73757 | 0.31119 | 0.74368 | 0.74368 | 0.74795 | 0.74795 | 0.74795 | 0.74795 | 0.0031432 | 3.9285e-05 | 0.0031432 | 0.31119 | 0.31119 | 8.4681e-40 | 0 | 0
O2 |  | 0.0025616 | 0.21 | 0 | 0 | 0 | 0 | 0 | 0 | 0 | 0 | 0 | 0 | 0 | 0 | 0 | 0 | 0 | 0 | 0 | 0 | 0 | 0 | 0 | 0
Mass Flows | kg/hr | 104075.9325 | 44718.1157 | 94112.8859 | 394.2462 | 59357.8168 | 394.2462 | 5998.7284 | 235.3586 | 5914204.5025 | 100111.6143 | 5914204.5025 | 5914204.5025 | 5872821.197 | 5814092.985 | 5814092.985 | 58728.212 | 41383.3055 | 40989.0593 | 41383.3055 | 100111.6143 | 100111.6143 | 40753.7007 | 7610.8223 | 33142.8784
CO2 | kg/hr | 5813.6973 | 0 | 20655.3309 | 187.2861 | 2598.1734 | 187.2861 | 0 | 177.2761 | 241782.8642 | 20655.3309 | 223725.6803 | 223725.6803 | 223361.1181 | 221127.5069 | 221127.5069 | 2233.6112 | 364.5623 | 177.2761 | 364.5623 | 20655.3309 | 20655.3309 | 1.3827e-13 | 0 | 0
CO | kg/hr | 0 | 0 | 19768.1389 | 3.9469 | 1519.6569 | 3.9469 | 0 | 0.054303 | 169818.0571 | 19768.1389 | 151569.5768 | 151569.5768 | 151565.5756 | 150049.9198 | 150049.9198 | 1515.6558 | 4.0012 | 0.054303 | 4.0012 | 19768.1389 | 19768.1389 | 3.0843e-36 | 0 | 0
CH4 | kg/hr | 0 | 0 | 0 | 0 | 0 | 0 | 0 | 0 | 0 | 0 | 0 | 0 | 0 | 0 | 0 | 0 | 0 | 0 | 0 | 0 | 0 | 0 | 0 | 0
H2O | kg/hr | 10114.5918 | 0 | 0 | 7.532 | 57.2161 | 7.532 | 0 | 0.84721 | 4834.8591 | 0 | 12226.5133 | 12226.5133 | 4883.6963 | 4834.8594 | 4834.8594 | 48.837 | 7342.8169 | 7335.285 | 7342.8169 | 0 | 0 | 7334.4378 | 7284.9155 | 49.5223
H2 | kg/hr | 0 | 0 | 158.8567 | 1.6987 | 1049.5642 | 1.6987 | 5998.7284 | 0.013301 | 109894.93 | 6157.5851 | 104786.9392 | 104786.9392 | 104785.2273 | 103737.375 | 103737.375 | 1047.8523 | 1.712 | 0.013301 | 1.712 | 6157.5851 | 6157.5851 | 1.3838e-39 | 0 | 0
CH3OH | kg/hr | 0 | 0 | 0 | 66.1029 | 602.7292 | 66.1029 | 0 | 55.5653 | 47625.0245 | 0 | 81647.0253 | 81647.0253 | 48106.0941 | 47625.0332 | 47625.0332 | 481.0609 | 33540.9312 | 33474.8282 | 33540.9312 | 0 | 0 | 33419.2629 | 325.9068 | 33093.3561
CAO | kg/hr | 0 | 0 | 0 | 0 | 0 | 0 | 0 | 0 | 0 | 0 | 0 | 0 | 0 | 0 | 0 | 0 | 0 | 0 | 0 | 0 | 0 | 0 | 0 | 0
CACO3 | kg/hr | 0 | 0 | 0 | 0 | 0 | 0 | 0 | 0 | 0 | 0 | 0 | 0 | 0 | 0 | 0 | 0 | 0 | 0 | 0 | 0 | 0 | 0 | 0 | 0
N2 | kg/hr | 87832.9831 | 34302.5063 | 53530.5594 | 127.6797 | 53530.4769 | 127.6797 | 0 | 1.6023 | 5340248.7676 | 53530.5594 | 5340248.7676 | 5340248.7676 | 5340119.4856 | 5286718.2907 | 5286718.2907 | 53401.1949 | 129.282 | 1.6023 | 129.282 | 53530.5594 | 53530.5594 | 3.44e-35 | 0 | 0
O2 | kg/hr | 314.6602 | 10415.6094 | 0 | 0 | 0 | 0 | 0 | 0 | 0 | 0 | 0 | 0 | 0 | 0 | 0 | 0 | 0 | 0 | 0 | 0 | 0 | 0 | 0 | 0
Mass Fractions
CO2 |  | 0.05586 | 0 | 0.21947 | 0.47505 | 0.043771 | 0.47505 | 0 | 0.75322 | 0.040882 | 0.20632 | 0.037829 | 0.037829 | 0.038033 | 0.038033 | 0.038033 | 0.038033 | 0.0088094 | 0.004325 | 0.0088094 | 0.20632 | 0.20632 | 3.3929e-18 | 0 | 0
CO |  | 0 | 0 | 0.21005 | 0.010011 | 0.025602 | 0.010011 | 0 | 0.00023073 | 0.028714 | 0.19746 | 0.025628 | 0.025628 | 0.025808 | 0.025808 | 0.025808 | 0.025808 | 9.6686e-05 | 1.3248e-06 | 9.6686e-05 | 0.19746 | 0.19746 | 7.5682e-41 | 0 | 0
CH4 |  | 0 | 0 | 0 | 0 | 0 | 0 | 0 | 0 | 0 | 0 | 0 | 0 | 0 | 0 | 0 | 0 | 0 | 0 | 0 | 0 | 0 | 0 | 0 | 0
H2O |  | 0.097185 | 0 | 0 | 0.019105 | 0.00096392 | 0.019105 | 0 | 0.0035997 | 0.0008175 | 0 | 0.0020673 | 0.0020673 | 0.00083158 | 0.00083158 | 0.00083158 | 0.00083158 | 0.17743 | 0.17896 | 0.17743 | 0 | 0 | 0.17997 | 0.95718 | 0.0014942
H2 |  | 0 | 0 | 0.0016879 | 0.0043086 | 0.017682 | 0.0043086 | 1 | 5.6513e-05 | 0.018582 | 0.061507 | 0.017718 | 0.017718 | 0.017842 | 0.017842 | 0.017842 | 0.017842 | 4.1369e-05 | 3.2449e-07 | 4.1369e-05 | 0.061507 | 0.061507 | 3.3955e-44 | 0 | 0
CH3OH |  | 0 | 0 | 0 | 0.16767 | 0.010154 | 0.16767 | 0 | 0.23609 | 0.0080527 | 0 | 0.013805 | 0.013805 | 0.0081913 | 0.0081913 | 0.0081913 | 0.0081913 | 0.81049 | 0.81668 | 0.81049 | 0 | 0 | 0.82003 | 0.042822 | 0.99851
CAO |  | 0 | 0 | 0 | 0 | 0 | 0 | 0 | 0 | 0 | 0 | 0 | 0 | 0 | 0 | 0 | 0 | 0 | 0 | 0 | 0 | 0 | 0 | 0 | 0
CACO3 |  | 0 | 0 | 0 | 0 | 0 | 0 | 0 | 0 | 0 | 0 | 0 | 0 | 0 | 0 | 0 | 0 | 0 | 0 | 0 | 0 | 0 | 0 | 0 | 0
N2 |  | 0.84393 | 0.76708 | 0.56879 | 0.32386 | 0.90183 | 0.32386 | 0 | 0.006808 | 0.90295 | 0.53471 | 0.90295 | 0.90295 | 0.90929 | 0.90929 | 0.90929 | 0.90929 | 0.003124 | 3.9092e-05 | 0.003124 | 0.53471 | 0.53471 | 8.4408e-40 | 0 | 0
O2 |  | 0.0030234 | 0.23292 | 0 | 0 | 0 | 0 | 0 | 0 | 0 | 0 | 0 | 0 | 0 | 0 | 0 | 0 | 0 | 0 | 0 | 0 | 0 | 0 | 0 | 0
Volume Flow | cum/hr | 135046.9231 | 38417.3645 | 104785 | 199.6022 | 47913.3881 | 199.6022 | 73804.4931 | 113.2606 | 155727.6262 | 3703.1168 | 156849.7642 | 96642.9697 | 96590.832 | 95624.9236 | 152595.0199 | 965.9083 | 52.1378 | 52.0216 | 251.6237 | 179438.4771 | 3910.8204 | 55.3727 | 8.6305 | 46.2398
Vapor Phase
Mole Flows | kmol/hr | 3838.7615 | 1550 | 3164.766 | 12.278 | 2566.807 | 12.278 | 2975.7368 | 5.875 | 258457.2333 | 6140.5029 | 256333.656 | 254865.402 | 254865.402 | 252316.748 | 252316.748 | 2548.654 |  |  | 12.278 | 6140.5029 | 6140.5029
CO2 | kmol/hr | 132.1001 | 0 | 469.3348 | 4.2556 | 59.0362 | 4.2556 | 0 | 4.0281 | 5493.8415 | 469.3348 | 5083.5423 | 5075.2586 | 5075.2586 | 5024.5061 | 5024.5061 | 50.7526 |  |  | 4.2556 | 469.3348 | 469.3348
CO | kmol/hr | 0 | 0 | 705.7428 | 0.14091 | 54.2533 | 0.14091 | 0 | 0.0019387 | 6062.6788 | 705.7428 | 5411.1893 | 5411.0465 | 5411.0465 | 5356.936 | 5356.936 | 54.1105 |  |  | 0.14091 | 705.7428 | 705.7428
CH4 | kmol/hr | 0 | 0 | 0 | 0 | 0 | 0 | 0 | 0 | 0 | 0 | 0 | 0 | 0 | 0 | 0 | 0 |  |  | 0 | 0 | 0
H2O | kmol/hr | 561.4452 | 0 | 0 | 0.41809 | 3.176 | 0.41809 | 0 | 0.047027 | 268.3755 | 0 | 678.6746 | 271.0863 | 271.0863 | 268.3755 | 268.3755 | 2.7109 |  |  | 0.41809 | 0 | 0
H2 | kmol/hr | 0 | 0 | 78.8027 | 0.84264 | 520.6482 | 0.84264 | 2975.7368 | 0.006598 | 54514.6189 | 3054.5395 | 51980.7425 | 51979.8933 | 51979.8933 | 51460.0944 | 51460.0944 | 519.7989 |  |  | 0.84264 | 3054.5395 | 3054.5395
CH3OH | kmol/hr | 0 | 0 | 0 | 2.063 | 18.8105 | 2.063 | 0 | 1.7341 | 1486.3238 | 0 | 2548.1124 | 1501.3374 | 1501.3374 | 1486.3241 | 1486.3241 | 15.0134 |  |  | 2.063 | 0 | 0
CAO | kmol/hr | 0 | 0 | 0 | 0 | 0 | 0 | 0 | 0 | 0 | 0 | 0 | 0 | 0 | 0 | 0 | 0 |  |  | 0 | 0 | 0
CACO3 | kmol/hr | 0 | 0 | 0 | 0 | 0 | 0 | 0 | 0 | 0 | 0 | 0 | 0 | 0 | 0 | 0 | 0 |  |  | 0 | 0 | 0
N2 | kmol/hr | 3135.3828 | 1224.5 | 1910.8857 | 4.5578 | 1910.8828 | 4.5578 | 0 | 0.057198 | 190631.3949 | 1910.8857 | 190631.3949 | 190626.7799 | 190626.7799 | 188720.5121 | 188720.5121 | 1906.2678 |  |  | 4.5578 | 1910.8857 | 1910.8857
O2 | kmol/hr | 9.8335 | 325.5 | 0 | 0 | 0 | 0 | 0 | 0 | 0 | 0 | 0 | 0 | 0 | 0 | 0 | 0 |  |  | 0 | 0 | 0
Mole Fractions
CO2 |  | 0.034412 | 0 | 0.1483 | 0.3466 | 0.023 | 0.3466 | 0 | 0.68564 | 0.021256 | 0.076433 | 0.019832 | 0.019913 | 0.019913 | 0.019913 | 0.019913 | 0.019913 |  |  | 0.3466 | 0.076433 | 0.076433
CO |  | 0 | 0 | 0.223 | 0.011476 | 0.021136 | 0.011476 | 0 | 0.00032999 | 0.023457 | 0.11493 | 0.02111 | 0.021231 | 0.021231 | 0.021231 | 0.021231 | 0.021231 |  |  | 0.011476 | 0.11493 | 0.11493
CH4 |  | 0 | 0 | 0 | 0 | 0 | 0 | 0 | 0 | 0 | 0 | 0 | 0 | 0 | 0 | 0 | 0 |  |  | 0 | 0 | 0
H2O |  | 0.14626 | 0 | 0 | 0.034052 | 0.0012373 | 0.034052 | 0 | 0.0080046 | 0.0010384 | 0 | 0.0026476 | 0.0010636 | 0.0010636 | 0.0010636 | 0.0010636 | 0.0010636 |  |  | 0.034052 | 0 | 0
H2 |  | 0 | 0 | 0.0249 | 0.06863 | 0.20284 | 0.06863 | 1 | 0.0011231 | 0.21092 | 0.49744 | 0.20279 | 0.20395 | 0.20395 | 0.20395 | 0.20395 | 0.20395 |  |  | 0.06863 | 0.49744 | 0.49744
CH3OH |  | 0 | 0 | 0 | 0.16802 | 0.0073284 | 0.16802 | 0 | 0.29517 | 0.0057508 | 0 | 0.0099406 | 0.0058907 | 0.0058907 | 0.0058907 | 0.0058907 | 0.0058907 |  |  | 0.16802 | 0 | 0
CAO |  | 0 | 0 | 0 | 0 | 0 | 0 | 0 | 0 | 0 | 0 | 0 | 0 | 0 | 0 | 0 | 0 |  |  | 0 | 0 | 0
CACO3 |  | 0 | 0 | 0 | 0 | 0 | 0 | 0 | 0 | 0 | 0 | 0 | 0 | 0 | 0 | 0 | 0 |  |  | 0 | 0 | 0
N2 |  | 0.81677 | 0.79 | 0.6038 | 0.37122 | 0.74446 | 0.37122 | 0 | 0.0097359 | 0.73757 | 0.31119 | 0.74368 | 0.74795 | 0.74795 | 0.74795 | 0.74795 | 0.74795 |  |  | 0.37122 | 0.31119 | 0.31119
O2 |  | 0.0025616 | 0.21 | 0 | 0 | 0 | 0 | 0 | 0 | 0 | 0 | 0 | 0 | 0 | 0 | 0 | 0 |  |  | 0 | 0 | 0
Mass Flows | kg/hr | 104075.9325 | 44718.1157 | 94112.8859 | 394.2462 | 59357.8168 | 394.2462 | 5998.7284 | 235.3586 | 5914204.5025 | 100111.6143 | 5914204.5025 | 5872821.197 | 5872821.197 | 5814092.985 | 5814092.985 | 58728.212 |  |  | 394.2463 | 100111.6143 | 100111.6143
CO2 | kg/hr | 5813.6973 | 0 | 20655.3309 | 187.2861 | 2598.1734 | 187.2861 | 0 | 177.2761 | 241782.8642 | 20655.3309 | 223725.6803 | 223361.1181 | 223361.1181 | 221127.5069 | 221127.5069 | 2233.6112 |  |  | 187.2861 | 20655.3309 | 20655.3309
CO | kg/hr | 0 | 0 | 19768.1389 | 3.9469 | 1519.6569 | 3.9469 | 0 | 0.054303 | 169818.0571 | 19768.1389 | 151569.5768 | 151565.5756 | 151565.5756 | 150049.9198 | 150049.9198 | 1515.6558 |  |  | 3.9469 | 19768.1389 | 19768.1389
CH4 | kg/hr | 0 | 0 | 0 | 0 | 0 | 0 | 0 | 0 | 0 | 0 | 0 | 0 | 0 | 0 | 0 | 0 |  |  | 0 | 0 | 0
H2O | kg/hr | 10114.5918 | 0 | 0 | 7.532 | 57.2161 | 7.532 | 0 | 0.84721 | 4834.8591 | 0 | 12226.5133 | 4883.6963 | 4883.6963 | 4834.8594 | 4834.8594 | 48.837 |  |  | 7.532 | 0 | 0
H2 | kg/hr | 0 | 0 | 158.8567 | 1.6987 | 1049.5642 | 1.6987 | 5998.7284 | 0.013301 | 109894.93 | 6157.5851 | 104786.9392 | 104785.2273 | 104785.2273 | 103737.375 | 103737.375 | 1047.8523 |  |  | 1.6987 | 6157.5851 | 6157.5851
CH3OH | kg/hr | 0 | 0 | 0 | 66.1029 | 602.7292 | 66.1029 | 0 | 55.5653 | 47625.0245 | 0 | 81647.0253 | 48106.0941 | 48106.0941 | 47625.0332 | 47625.0332 | 481.0609 |  |  | 66.1029 | 0 | 0
CAO | kg/hr | 0 | 0 | 0 | 0 | 0 | 0 | 0 | 0 | 0 | 0 | 0 | 0 | 0 | 0 | 0 | 0 |  |  | 0 | 0 | 0
CACO3 | kg/hr | 0 | 0 | 0 | 0 | 0 | 0 | 0 | 0 | 0 | 0 | 0 | 0 | 0 | 0 | 0 | 0 |  |  | 0 | 0 | 0
N2 | kg/hr | 87832.9831 | 34302.5063 | 53530.5594 | 127.6797 | 53530.4769 | 127.6797 | 0 | 1.6023 | 5340248.7676 | 53530.5594 | 5340248.7676 | 5340119.4856 | 5340119.4856 | 5286718.2907 | 5286718.2907 | 53401.1949 |  |  | 127.6797 | 53530.5594 | 53530.5594
O2 | kg/hr | 314.6602 | 10415.6094 | 0 | 0 | 0 | 0 | 0 | 0 | 0 | 0 | 0 | 0 | 0 | 0 | 0 | 0 |  |  | 0 | 0 | 0
Mass Fractions
CO2 |  | 0.05586 | 0 | 0.21947 | 0.47505 | 0.043771 | 0.47505 | 0 | 0.75322 | 0.040882 | 0.20632 | 0.037829 | 0.038033 | 0.038033 | 0.038033 | 0.038033 | 0.038033 |  |  | 0.47505 | 0.20632 | 0.20632
CO |  | 0 | 0 | 0.21005 | 0.010011 | 0.025602 | 0.010011 | 0 | 0.00023073 | 0.028714 | 0.19746 | 0.025628 | 0.025808 | 0.025808 | 0.025808 | 0.025808 | 0.025808 |  |  | 0.010011 | 0.19746 | 0.19746
CH4 |  | 0 | 0 | 0 | 0 | 0 | 0 | 0 | 0 | 0 | 0 | 0 | 0 | 0 | 0 | 0 | 0 |  |  | 0 | 0 | 0
H2O |  | 0.097185 | 0 | 0 | 0.019105 | 0.00096392 | 0.019105 | 0 | 0.0035997 | 0.0008175 | 0 | 0.0020673 | 0.00083158 | 0.00083158 | 0.00083158 | 0.00083158 | 0.00083158 |  |  | 0.019105 | 0 | 0
H2 |  | 0 | 0 | 0.0016879 | 0.0043086 | 0.017682 | 0.0043086 | 1 | 5.6513e-05 | 0.018582 | 0.061507 | 0.017718 | 0.017842 | 0.017842 | 0.017842 | 0.017842 | 0.017842 |  |  | 0.0043086 | 0.061507 | 0.061507
CH3OH |  | 0 | 0 | 0 | 0.16767 | 0.010154 | 0.16767 | 0 | 0.23609 | 0.0080527 | 0 | 0.013805 | 0.0081913 | 0.0081913 | 0.0081913 | 0.0081913 | 0.0081913 |  |  | 0.16767 | 0 | 0
CAO |  | 0 | 0 | 0 | 0 | 0 | 0 | 0 | 0 | 0 | 0 | 0 | 0 | 0 | 0 | 0 | 0 |  |  | 0 | 0 | 0
CACO3 |  | 0 | 0 | 0 | 0 | 0 | 0 | 0 | 0 | 0 | 0 | 0 | 0 | 0 | 0 | 0 | 0 |  |  | 0 | 0 | 0
N2 |  | 0.84393 | 0.76708 | 0.56879 | 0.32386 | 0.90183 | 0.32386 | 0 | 0.006808 | 0.90295 | 0.53471 | 0.90295 | 0.90929 | 0.90929 | 0.90929 | 0.90929 | 0.90929 |  |  | 0.32386 | 0.53471 | 0.53471
O2 |  | 0.0030234 | 0.23292 | 0 | 0 | 0 | 0 | 0 | 0 | 0 | 0 | 0 | 0 | 0 | 0 | 0 | 0 |  |  | 0 | 0 | 0
Volume Flow | cum/hr | 135046.9231 | 38417.3645 | 104785 | 199.6022 | 47913.3881 | 199.6022 | 73804.4931 | 113.2606 | 155727.6182 | 3703.1168 | 156849.7642 | 96590.832 | 96590.832 | 95624.9236 | 152595.0199 | 965.9083 |  |  | 199.6022 | 179438.4771 | 3910.8204
Liquid Phase
Mole Flows | kmol/hr |  |  |  | 7.9999e-09 |  |  |  |  | MEOH4: 1468.254; PUR2: 1468.254; PUR3: 1455.976; PUR4: 1455.976; S1: 1450.101; SS2: 414.5454; SS3: 1035.5556
CO2 | kmol/hr |  |  |  | 2.2133e-11 |  |  |  |  | MEOH4: 8.2837; PUR2: 8.2837; PUR3: 4.0281; PUR4: 4.0281; S1: 3.1418e-15; SS2: 0; SS3: 0
CO | kmol/hr |  |  |  | 1.0652e-14 |  |  |  |  | MEOH4: 0.14285; PUR2: 0.14285; PUR3: 0.0019387; PUR4: 0.0019387; S1: 1.1011e-37; SS2: 0; SS3: 0
CH4 | kmol/hr |  |  |  | 0 |  |  |  |  | MEOH4: 0; PUR2: 0; PUR3: 0; PUR4: 0; S1: 0; SS2: 0; SS3: 0
H2O | kmol/hr |  |  |  | 2.2372e-09 |  |  |  |  | MEOH4: 407.5883; PUR2: 407.5883; PUR3: 407.1702; PUR4: 407.1702; S1: 407.1232; SS2: 404.3743; SS3: 2.7489
H2 | kmol/hr |  |  |  | 3.6253e-14 |  |  |  |  | MEOH4: 0.84924; PUR2: 0.84924; PUR3: 0.006598; PUR4: 0.006598; S1: 6.8645e-40; SS2: 0; SS3: 0
CH3OH | kmol/hr |  |  |  | 5.7402e-09 |  |  |  |  | MEOH4: 1046.775; PUR2: 1046.775; PUR3: 1044.712; PUR4: 1044.712; S1: 1042.9778; SS2: 10.1712; SS3: 1032.8067
CAO | kmol/hr |  |  |  | 0 |  |  |  |  | MEOH4: 0; PUR2: 0; PUR3: 0; PUR4: 0; S1: 0; SS2: 0; SS3: 0
CACO3 | kmol/hr |  |  |  | 0 |  |  |  |  | MEOH4: 0; PUR2: 0; PUR3: 0; PUR4: 0; S1: 0; SS2: 0; SS3: 0
N2 | kmol/hr |  |  |  | 3.1428e-13 |  |  |  |  | MEOH4: 4.615; PUR2: 4.615; PUR3: 0.057198; PUR4: 0.057198; S1: 1.228e-36; SS2: 0; SS3: 0
O2 | kmol/hr |  |  |  | 0 |  |  |  |  | MEOH4: 0; PUR2: 0; PUR3: 0; PUR4: 0; S1: 0; SS2: 0; SS3: 0
Mole Fractions
CO2 |  |  |  |  | 0.0027666 |  |  |  |  | MEOH4: 0.0056418; PUR2: 0.0056418; PUR3: 0.0027666; PUR4: 0.0027666; S1: 2.1666e-18; SS2: 0; SS3: 0
CO |  |  |  |  | 1.3315e-06 |  |  |  |  | MEOH4: 9.729e-05; PUR2: 9.729e-05; PUR3: 1.3315e-06; PUR4: 1.3315e-06; S1: 7.5935e-41; SS2: 0; SS3: 0
CH4 |  |  |  |  | 0 |  |  |  |  | MEOH4: 0; PUR2: 0; PUR3: 0; PUR4: 0; S1: 0; SS2: 0; SS3: 0
H2O |  |  |  |  | 0.27965 |  |  |  |  | MEOH4: 0.2776; PUR2: 0.2776; PUR3: 0.27965; PUR4: 0.27965; S1: 0.28076; SS2: 0.97546; SS3: 0.0026545
H2 |  |  |  |  | 4.5316e-06 |  |  |  |  | MEOH4: 0.0005784; PUR2: 0.0005784; PUR3: 4.5316e-06; PUR4: 4.5316e-06; S1: 4.7338e-43; SS2: 0; SS3: 0
CH3OH |  |  |  |  | 0.71753 |  |  |  |  | MEOH4: 0.71294; PUR2: 0.71294; PUR3: 0.71753; PUR4: 0.71753; S1: 0.71924; SS2: 0.024536; SS3: 0.99735
CAO |  |  |  |  | 0 |  |  |  |  | MEOH4: 0; PUR2: 0; PUR3: 0; PUR4: 0; S1: 0; SS2: 0; SS3: 0
CACO3 |  |  |  |  | 0 |  |  |  |  | MEOH4: 0; PUR2: 0; PUR3: 0; PUR4: 0; S1: 0; SS2: 0; SS3: 0
N2 |  |  |  |  | 3.9285e-05 |  |  |  |  | MEOH4: 0.0031432; PUR2: 0.0031432; PUR3: 3.9285e-05; PUR4: 3.9285e-05; S1: 8.4681e-40; SS2: 0; SS3: 0
O2 |  |  |  |  | 0 |  |  |  |  | MEOH4: 0; PUR2: 0; PUR3: 0; PUR4: 0; S1: 0; SS2: 0; SS3: 0
Mass Flows | kg/hr |  |  |  | 2.2522e-07 |  |  |  |  | MEOH4: 41383.3055; PUR2: 41383.3055; PUR3: 40989.0593; PUR4: 40989.0593; S1: 40753.7007; SS2: 7610.8223; SS3: 33142.8784
CO2 | kg/hr |  |  |  | 9.7405e-10 |  |  |  |  | MEOH4: 364.5623; PUR2: 364.5623; PUR3: 177.2761; PUR4: 177.2761; S1: 1.3827e-13; SS2: 0; SS3: 0
CO | kg/hr |  |  |  | 2.9837e-13 |  |  |  |  | MEOH4: 4.0012; PUR2: 4.0012; PUR3: 0.054303; PUR4: 0.054303; S1: 3.0843e-36; SS2: 0; SS3: 0
CH4 | kg/hr |  |  |  | 0 |  |  |  |  | MEOH4: 0; PUR2: 0; PUR3: 0; PUR4: 0; S1: 0; SS2: 0; SS3: 0
H2O | kg/hr |  |  |  | 4.0304e-08 |  |  |  |  | MEOH4: 7342.8169; PUR2: 7342.8169; PUR3: 7335.285; PUR4: 7335.285; S1: 7334.4378; SS2: 7284.9155; SS3: 49.5223
H2 | kg/hr |  |  |  | 7.3081e-14 |  |  |  |  | MEOH4: 1.712; PUR2: 1.712; PUR3: 0.013301; PUR4: 0.013301; S1: 1.3838e-39; SS2: 0; SS3: 0
CH3OH | kg/hr |  |  |  | 1.8393e-07 |  |  |  |  | MEOH4: 33540.9312; PUR2: 33540.9312; PUR3: 33474.8282; PUR4: 33474.8282; S1: 33419.2629; SS2: 325.9068; SS3: 33093.3561
CAO | kg/hr |  |  |  | 0 |  |  |  |  | MEOH4: 0; PUR2: 0; PUR3: 0; PUR4: 0; S1: 0; SS2: 0; SS3: 0
CACO3 | kg/hr |  |  |  | 0 |  |  |  |  | MEOH4: 0; PUR2: 0; PUR3: 0; PUR4: 0; S1: 0; SS2: 0; SS3: 0
N2 | kg/hr |  |  |  | 8.804e-12 |  |  |  |  | MEOH4: 129.282; PUR2: 129.282; PUR3: 1.6023; PUR4: 1.6023; S1: 3.44e-35; SS2: 0; SS3: 0
O2 | kg/hr |  |  |  | 0 |  |  |  |  | MEOH4: 0; PUR2: 0; PUR3: 0; PUR4: 0; S1: 0; SS2: 0; SS3: 0
Mass Fractions
CO2 |  |  |  |  | 0.004325 |  |  |  |  | MEOH4: 0.0088094; PUR2: 0.0088094; PUR3: 0.004325; PUR4: 0.004325; S1: 3.3929e-18; SS2: 0; SS3: 0
CO |  |  |  |  | 1.3248e-06 |  |  |  |  | MEOH4: 9.6686e-05; PUR2: 9.6686e-05; PUR3: 1.3248e-06; PUR4: 1.3248e-06; S1: 7.5682e-41; SS2: 0; SS3: 0
CH4 |  |  |  |  | 0 |  |  |  |  | MEOH4: 0; PUR2: 0; PUR3: 0; PUR4: 0; S1: 0; SS2: 0; SS3: 0
H2O |  |  |  |  | 0.17896 |  |  |  |  | MEOH4: 0.17743; PUR2: 0.17743; PUR3: 0.17896; PUR4: 0.17896; S1: 0.17997; SS2: 0.95718; SS3: 0.0014942
H2 |  |  |  |  | 3.2449e-07 |  |  |  |  | MEOH4: 4.1369e-05; PUR2: 4.1369e-05; PUR3: 3.2449e-07; PUR4: 3.2449e-07; S1: 3.3955e-44; SS2: 0; SS3: 0
CH3OH |  |  |  |  | 0.81668 |  |  |  |  | MEOH4: 0.81049; PUR2: 0.81049; PUR3: 0.81668; PUR4: 0.81668; S1: 0.82003; SS2: 0.042822; SS3: 0.99851
CAO |  |  |  |  | 0 |  |  |  |  | MEOH4: 0; PUR2: 0; PUR3: 0; PUR4: 0; S1: 0; SS2: 0; SS3: 0
CACO3 |  |  |  |  | 0 |  |  |  |  | MEOH4: 0; PUR2: 0; PUR3: 0; PUR4: 0; S1: 0; SS2: 0; SS3: 0
N2 |  |  |  |  | 3.9092e-05 |  |  |  |  | MEOH4: 0.003124; PUR2: 0.003124; PUR3: 3.9092e-05; PUR4: 3.9092e-05; S1: 8.4408e-40; SS2: 0; SS3: 0
O2 |  |  |  |  | 0 |  |  |  |  | MEOH4: 0; PUR2: 0; PUR3: 0; PUR4: 0; S1: 0; SS2: 0; SS3: 0
Volume Flow | cum/hr |  |  |  | 2.8583e-10 |  |  |  |  | MEOH4: 52.1378; PUR2: 52.1378; PUR3: 52.0216; PUR4: 52.0216; S1: 55.3727; SS2: 8.6305; SS3: 46.2398